## two_ax_PCB
Quantity | Designator | Comment | Description | LibRef | Footprint | Layer
1 | C29 | 68uF | CAP TANT 68UF 16V 20% 2312 250mOhm | T495C686M016ATE250 | CAPCP6032X28N | Top
3 | C40, C52, C56 | 22nF | CAP General 0603 | CAP_0603 | 1608[0603] | Top
2 | C54, C57 | 100nF | CAP General 0603 | CAP_0603 | 1608[0603] | Top
12 | H1, H2, H3, H4, H5, H6, H7, H8, H9, H10, H11, H12 |  | M3 Hole with no copper | M3 Hole | M3 Hole | Top
3 | J2, J9, J14 |  | Header, 5-Pin | Header 5 | HDR1X5 | Top
1 | J3 |  | Header, 3-Pin | Header 3 | HDR1X3 | Top
1 | J4 |  | Header, 4-Pin | Header 4 | HDR1X4 | Top
1 | J5 |  | Header, 8-Pin | Header 8 | HDR1X8 | Top
10 | J6, J7, J10, J11, J12, J15, J16, J17, J19, J20 |  | M3 Spade Terminal | M3 Spade Terminal | M3 Spade Hole | Top
2 | J8, J21 |  | MULTICOMP Wire-To-Board Terminal Block, 2, 600 V, 30 A, 24 AWG, 10 AWG | MC000054 | MC000054 | Top
2 | J13, J18 |  | TERMINAL BLOCK, WIRE TO BRD, 3POS, 10AWG | MC000051 | MC000051 | Top
1 | J22 |  | Header, 3-Pin, Dual row | Header 3X2 | HDR2X3 | Top
30 | Q1, Q2, Q3, Q4, Q5, Q6, Q7, Q8, Q9, Q10, Q11, Q12, Q13, Q14, Q15, Q16, Q17, Q18, Q19, Q20, Q21, Q22, Q23, Q24, Q25, Q26, Q27, Q28, Q29, Q30 |  | MOSFET, N CH, 30V, 70A, SO-8 FL | NTMFS4937NT1G | SO8FL, SO8FL_FILL, SO8FL, SO8FL_FILL, SO8FL, SO8FL_FILL, SO8FL, SO8FL, SO8FL, SO8FL, SO8FL, SO8FL, SO8FL, SO8FL_FILL, SO8FL, SO8FL_FILL, SO8FL, SO8FL_FILL, SO8FL, SO8FL, SO8FL, SO8FL, SO8FL, SO8FL, SO8FL_FILL, SO8FL, SO8FL_FILL, SO8FL, SO8FL, SO8FL | Top
1 | R3 | 120R | RES General 1% 0603 | RES_0603 | RESC1608X55N | Top
2 | R4, R54 | 10k | RES General 1% 0603 | RES_0603 | RESC1608X55N | Top
3 | R10, R29, R47 | 15k | THERMISTOR, 15K, 5%, SMD, NTC | NTCS0603E3153JMT | RESC1608X06L | Top
1 | R11 | 3.3k | RES General 1% 0603 | RES_0603 | RESC1608X55N | Top
14 | R15, R16, R17, R20, R21, R22, R34, R35, R36, R38, R39, R40, R49, R50 | 1R | RES General 1% 0603 | RES_0603 | RESC1608X55N | Top
10 | R23, R24, R27, R28, R41, R42, R45, R46, R52, R53 | 100R | RES General 1% 0603 | RES_0603 | RESC1608X55N | Top
1 | U1 |  | 3.3-V CAN Bus Transceiver | SN65HVD232D | SOIC127P600X175-8N | Top
1 | U2 |  | ARM Cortex-M4 32-bit MCU+FPU, 210 DMIPS, 1024 kB Flash, 192 kB Internal RAM, 51 I/Os, 64-pin LQFP, -40 to 85 degC, Tray | STM32F405RGT6 | STM-LQFP64_N | Top
1 | U3 | 3.3v | IC, LDO, REG, 3.3V, SOT223 | AP1117E33G-13 | SOT223 | Top
2 | U4, U5 |  | MOTOR DRIVER, 3PH, 56HTSSOP | DRV8301 | TSSOP50P810X120_HS-57N | Top
1 | U6 |  | DRIVER, MOSFET, HALF BRIDGE, WSON-8, 1A | LM5109BSD/NOPB | SON80P400X80_HS-9N | Top
14 | C1, C4, C5, C23, C32, C35, C37, C41, C44, C47, C49, C53, C55, C58 | 2.2uF | CAP General 0603 | CAP_0603 | 1608[0603] | Bottom
2 | C2, C3 | 10pF | CAP General 0603 | CAP_0603 | 1608[0603] | Bottom
16 | C6, C7, C8, C9, C10, C22, C25, C28, C30, C31, C34, C39, C42, C43, C46, C51 | 100nF | CAP General 0603 | CAP_0603 | 1608[0603] | Bottom
8 | C11, C12, C13, C14, C15, C16, C17, C18 | 470uF | CAP, FP Series, 470 µF, 25 V, Radial Can - SMD, 10 mm | EEEFP1E471AP | CAP_ELEC_SIZE_G | Bottom
7 | C19, C20, C21, C26, C38, C50, C59 | 4.7uF | CAP CER 4.7UF 35V X5R 0805 | GRM219R6YA475KA73D | CAPC2012X09N | Bottom
1 | C24 | 82pF | CAP General 0603 | CAP_0603 | 1608[0603] | Bottom
1 | C27 | 270pF | CAP General 0603 | CAP_0603 | 1608[0603] | Bottom
4 | C33, C36, C45, C48 | 22nF | CAP General 0603 | CAP_0603 | 1608[0603] | Bottom
1 | D1 |  | DIODE, SCHOTTK, RECTIF, 1A, 30V, SMB | SS13B | DO-214AA | Bottom
1 | D2 |  | Rectifier Diode, Single, 40 V, 1 A, SOD-123FL, 2, 550 mV | MBR140SFT1G | DIOM2717X10N | Bottom
1 | J1 |  | MICRO USB B, RECEPTACLE, SMT, RA, 5WAY | 10103594-0001LF | USB_0103594-0001LF | Bottom
1 | L1 | 600ohm | FERRITE BEAD, 0.1OHM, 2A, 0805 | 2508056017Y2 | FBC2012N | Bottom
1 | L2 | 22uH | INDUCTOR 22UH 1.4A 175.5 MOHM | NR6028T220M | INDC6060X28N | Bottom
2 | R1, R2 | 22R | RES General 1% 0603 | RES_0603 | RESC1608X55N | Bottom
8 | R5, R7, R8, R9, R30, R31, R32, R55 | 1k | RES General 1% 0603 | RES_0603 | RESC1608X55N | Bottom
4 | R6, R12, R19, R37 | 47k | RES General 1% 0603 | RES_0603 | RESC1608X55N | Bottom
1 | R13 | 220k | RES General 1% 0603 | RES_0603 | RESC1608X55N | Bottom
1 | R14 | 18k | RES General 1% 0603 | RES_0603 | RESC1608X55N | Bottom
3 | R18, R33, R48 | 3.3k | RES General 1% 0603 | RES_0603 | RESC1608X55N | Bottom
5 | R25, R26, R43, R44, R51 | 500uOhm | RES SMD 0.0005 OHM 1% 3W 2512 | CSR2512C0R0005F | RESC6432X09N | Bottom
1 | U7 |  | ANALOG DEVICES Current Sense Amplifier, Bidirectional, 1, 130 µA, NSOIC | AD8418WBRZ | SOIC127P600X175-8N | Bottom
1 | XT1 | 8 MHz | Crystal 8MHz ±10ppm 10pF 200 Ohm -10°C ~ 60°C Surface Mount 4-SMD, No Lead (DFN, LCC) | ABM3B-8.000MHZ-10-1-U-T | DFN220P320X110-4N | Bottom